## E.01.2 单位工程清单汇总表
表E.1.2 单位工程清单汇总表
工程名称：白仓分库制氮机房-电气工程 标段：单位标段 |  |  |  | 第1页 共1页
序号 | 项目内容 | 计费基础说明 | 费率 % | 金额（元）
1 | 分部分项工程费 | 分部分项费用合计
1.1 | 分部分项工程项目清单列项的分部分项工程费
1.1.1 | 人工费
1.1.2 | 材料费
1.1.2.1 | 其中：工程设备费
1.1.3 | 机械费
1.1.4 | 管理费 |  | 32.16
1.1.5 | 利润 |  | 20
1.2 | 分部分项工程项目清单列项的措施项目费
2 | 措施项目费
2.1 | 其中：安全生产措施项目费 |  | 5.29
3 | 其他项目费
3.1 | 其中：暂列金额
3.2 | 其中：专业工程暂估价
3.3 | 其中：计日工
3.4 | 其中：总承包服务费
3.5 | 其中：合同中约定的其他项目
4 | 增值税 | 1+2+3-3.2 | 9
单位工程建安造价 |  | 1+2+3+4
注：1 专业工程暂估价为已含税价格，在计算增值税计算基础时不应包含专业工程暂估价金额； 2 措施项目费中不含在分部分项工程项目清单中列项的措施项目费。

## E.02.1-1 分部分项工程项目清单计价表(实体清单)
表E.2.1-1 分部分项工程项目清单计价表
工程名称：白仓分库制氮机房-电气工程 标段：单位标段 | [5 empty] | 第1页 共5页
序号 | 项目编码 | 项目名称 | 项目特征描述 | 计量 单位 | 工程量 | 金额(元)
[6 empty] | 综合单价 | 合价
1 | 030404017001 | 配电箱 | 1.名称:总配电箱; 2.型号、编号:ZAL; 3.安装方式:底距地1.5m暗装; 4.其他:含接地工作; | 台 | 1
2 | 030404001001 | 控制屏 | 1.名称:设备自带成套防爆控制柜; 2.其他:计入设备总价中; | 台 | 1
3 | 030404018001 | 插座箱 | 1.名称:成品检修防爆插座箱配电系统AX; 2.型号:PZ20J 5KW; 3.安装方式:底距地0.3m暗装; | 台 | 2
4 | 030412005001 | 荧光灯 | 1.名称:单管日光灯; 2.规格、型号及参数:T8LED灯管 20W; 3.安装形式:吸顶安装; | 套 | 2
5 | 030412005002 | 荧光灯 | 1.名称:防爆日光灯; 2.规格、型号及参数:T8LED灯管 20W; 3.安装形式:吸顶安装; | 套 | 6
6 | 030412001002 | 普通灯具 | 1.名称:红外感应灯具; 2.规格、型号及参数:LED环形灯 22W ; 3.类型:吸顶式; | 套 | 2
7 | 030404035001 | 插座 | 1.名称:普通插座; 2.规格:10A 250V (安全型); 3.安装方式:距地0.3m暗装; | 个 | 6
8 | 030404035002 | 插座 | 1.名称:空调插座; 2.规格:16A 250V (安全型); 3.安装方式:距地2.0m暗装; | 个 | 1
9 | 030404035003 | 插座 | 1.名称:三相5孔空调防爆插座; 2.规格:25A 400V (安全型); 3.安装方式:距地0.3m暗装; | 个 | 1
10 | 03040403400 | 照明开关 | 1.名称:双联开关; | 个 | 1
本页小计
注：本表不含在分部分项工程项目清单中列项的措施项目费，在分部分项工程项目清单中列项的措施项目费见表 E.2.1-2。
表E.2.1-1 分部分项工程项目清单计价表
工程名称：白仓分库制氮机房-电气工程 标段：单位标段 | [5 empty] | 第2页 共5页
序号 | 项目编码 | 项目名称 | 项目特征描述 | 计量 单位 | 工程量 | 金额(元)
[6 empty] | 综合单价 | 合价
| 1 |  | 2.规格:10A 250V; 3.安装方式:距地1.4m暗装;
11 | 030404034002 | 照明开关 | 1.名称:防爆双联开关; 2.规格:10A 250V; 3.安装方式:距地1.4m暗装; | 个 | 1
12 | 030904001001 | 点型探测器 | 1.名称:气体浓度探测器; 2.线制:满足设计要求; 3.类型:点型; 4.附件:含底座; | 个 | 2
13 | 030904017001 | 报警联动一体机 | 1.名称:气体浓度报警控制器; 2.安装方式:壁挂式; 3.其他:满足设计要求; | 台 | 1
14 | 030904005001 | 声光报警器 | 1.规格:满足设计要求; 2.名称火灾声光报警器; | 个 | 1
15 | 030408001001 | 电力电缆 | 1.名称:电力电缆; 2.型号、规格:YJV-4*150; 3.敷设方式及部位:综合考虑; | m | 49
16 | 030408001002 | 电力电缆 | 1.名称:电力电缆; 2.型号、规格:YJV-3x150+2x70; 3.敷设方式及部位:综合考虑; | m | 16.697
17 | 030408001003 | 电力电缆 | 1.名称:电力电缆; 2.型号、规格:YJV-3x120+1x70; 3.敷设方式及部位:综合考虑; | m | 5.384
18 | 030408001004 | 电力电缆 | 1.名称:电力电缆; 2.型号、规格:YJV-3x2.5; 3.敷设方式及部位:综合考虑; | m | 9.684
19 | 030408001005 | 电力电缆 | 1.名称:电力电缆; 2.型号、规格:YJV-5x4; | m | 8.394
本页小计
注：本表不含在分部分项工程项目清单中列项的措施项目费，在分部分项工程项目清单中列项的措施项目费见表 E.2.1-2。
表E.2.1-1 分部分项工程项目清单计价表
工程名称：白仓分库制氮机房-电气工程 标段：单位标段 | [5 empty] | 第3页 共5页
序号 | 项目编码 | 项目名称 | 项目特征描述 | 计量 单位 | 工程量 | 金额(元)
[6 empty] | 综合单价 | 合价
3.敷设方式及部位:综合考虑;
20 | 030411004001 | 配线 | 1.名称:照明线路; 2.型号、规格:BV-1.5mm2; 3.配线形式:管内穿线; | m | 46.267
21 | 030411004002 | 配线 | 1.名称:照明线路; 2.型号、规格:BV-2.5mm2; 3.配线形式:管内穿线; | m | 98.571
22 | 030411004003 | 配线 | 1.名称:照明线路; 2.型号、规格:BV-4mm2; 3.配线形式:管内穿线; | m | 69.805
23 | 030411004004 | 配线 | 1.名称:动力线路; 2.型号、规格:BV-6mm2; 3.配线形式:管内穿线; | m | 39.214
24 | 030411004005 | 配线 | 1.名称:动力线路; 2.型号、规格:BV-10mm2; 3.配线形式:管内穿线; | m | 94.372
25 | 030411004006 | 配线 | 1.名称:照明线路; 2.型号、规格:NH-BV-2.5mm2; 3.配线形式:管内穿线; | m | 20.999
26 | 030411004007 | 配线 | 1.配线形式:管内穿线; 2.规格:RVS-2*1.5; | m | 6.556
27 | 030408002001 | 控制电缆 | 1.名称:控制电缆; 2.规格:NH-KVV- 5x1.5; 3.敷设方式、部位:综合考虑; | m | 7
28 | 030408002002 | 控制电缆 | 1.名称:控制电缆; 2.规格:NH-KVV- 2x1.5; 3.敷设方式、部位:综合考虑; | m | 7
本页小计
注：本表不含在分部分项工程项目清单中列项的措施项目费，在分部分项工程项目清单中列项的措施项目费见表 E.2.1-2。
表E.2.1-1 分部分项工程项目清单计价表
工程名称：白仓分库制氮机房-电气工程 标段：单位标段 | [5 empty] | 第4页 共5页
序号 | 项目编码 | 项目名称 | 项目特征描述 | 计量 单位 | 工程量 | 金额(元)
[6 empty] | 综合单价 | 合价
29 | 030411001001 | 配管 | 1.名称:电线管; 2.型号、规格:SC20; 3.配置形式:暗配; | m | 81.645
30 | 030411001002 | 配管 | 1.名称:电线管; 2.型号、规格:SC25; 3.配置形式:暗配; | m | 7.073
31 | 030411001003 | 配管 | 1.名称:电线管; 2.型号、规格:SC32; 3.配置形式:暗配; | m | 29.421
32 | 030411001004 | 配管 | 1.名称:电线管; 2.型号、规格:SC100; 3.配置形式:暗配; | m | 64.061
33 | 030411006001 | 接线盒 | 1.名称:开关盒; 2.材质:钢制; | 个 | 10
34 | 030411006002 | 接线盒 | 1.名称:接线盒; 2.材质:钢制; | 个 | 14
35 | 030408006001 | 电力电缆头 | 1.名称:电缆穿刺线夹 2.型号、规格:150mm2 3.安装部位:综合考虑 4.电压等级（kV):1KV | 个 | 1
36 | 030408006002 | 电力电缆头 | 1.名称:电缆穿刺线夹 2.型号、规格:120mm2 3.安装部位:综合考虑 4.电压等级（kV):1KV | 个 | 1
37 | 030408006003 | 电力电缆头 | 1.名称:电力电缆终端头; 2.型号:多芯; 3.规格:50-120mm2; 4.材质、类型:干包式; 5.安装部位:户内; 6.电压等级（kV):1kv以下; | 个 | 2
38 | 030408006004 | 电力电缆头 | 1.名称:电力电缆终端头; 2.型号:多芯; 3.规格:150-240mm2; 4.材质、类型:干包式; 5.安装部位:户内; 6.电压等级（kV):1kv以下; | 个 | 4
39 | 030409005001 | 避雷网 | 1.名称:接闪带; 2.材质:热镀锌圆钢; 3.规格:10; | m | 30.547
本页小计
注：本表不含在分部分项工程项目清单中列项的措施项目费，在分部分项工程项目清单中列项的措施项目费见表 E.2.1-2。
表E.2.1-1 分部分项工程项目清单计价表
工程名称：白仓分库制氮机房-电气工程 标段：单位标段 | [5 empty] | 第5页 共5页
序号 | 项目编码 | 项目名称 | 项目特征描述 | 计量 单位 | 工程量 | 金额(元)
[6 empty] | 综合单价 | 合价
4.安装形式:折板支架明敷;
40 | 030409003001 | 避雷引下线 | 1.名称:避雷引下线 2.安装形式:利用金属构件引下 | m | 14.546
41 | 030409008001 | 等电位端子箱、测试板 | 1.名称:总等电位端子箱 MEB 2.其他:等电位末端金属体与绝缘导线连接 | 台 | 1
42 | 030409008002 | 等电位端子箱、测试板 | 1.名称:测试卡子、箱制作安装 | 台 | 2
43 | 030409002001 | 接地母线 | 1.名称:户内接地母线; 2.材质:利用基础钢筋或10不锈钢圆钢; 3.安装部位:户内; | m | 39.953
44 | 030414011001 | 接地装置 | 1.名称:接地网调试 | 系统 | 1
本页小计
合 计
注：本表不含在分部分项工程项目清单中列项的措施项目费，在分部分项工程项目清单中列项的措施项目费见表 E.2.1-2。

## E.02.1-2 分部分项工程项目清单计价表(措施清单)
表E.2.1-2 分部分项工程项目清单计价表
（在分部分项工程项目清单中列项的措施项目费）
工程名称：白仓分库制氮机房-电气工程 标段：单位标段 | [5 empty] | 第1页 共1页
序号 | 项目编码 | 项目名称 | 项目特征描述 | 计量 单位 | 工程量 | 金额(元)
[6 empty] | 综合单价 | 合价
本页小计
合 计

## E.03.1 措施项目清单计价表
表E.3.1 措施项目清单计价表
工程名称：白仓分库制氮机房-电气工程 标段：单位标段 |  |  |  |  | 第1页 共1页
序号 | 项目编码 | 项目名称 | 工作内容 | 价格（元） | 备注
1002.72
1 | 031401009008 | 安全生产 | 施工现场安全施工所需的各项措施
2 | 031401011008 | 环境保护 | 施工现场为达到环保要求所需的各项措施
3 | 031401010008 | 文明施工
4 | 031401012008 | 临时设施
5 | 031401021008 | 冬雨季施工增加费 | 在冬季或雨季施工，引起防寒、保温、防滑、防潮和排除雨雪等措施的增加，人工、施工机械效率的降低等内容
本页小计
合 计
注：措施项目清单费用构成详见本标准表E.3.2，大型机械进出场及安拆费用组成见本标准表E.3.4。

## E.04.1 其他项目清单计价表
表E.4.1 其他项目清单与计价汇总表
工程名称：白仓分库制氮机房-电气工程 标段：单位标段 |  |  |  |  | 第1页 共1页
序号 | 项目名称 | 暂估（暂定） 金额（元） | 结算（确定） 金额（元） | 调整金额± （元） | 备注
1 | 暂列金额 |  |  |  | 详见本标准表E.4.2
2 | 专业工程暂估价 |  |  |  | 详见本标准表E.4.3
3 | 计日工 |  |  |  | 详见本标准表E.4.4
4 | 总承包服务费 |  |  |  | 详见本标准表E.4.5
5 | 合同中约定的其他项目
合 计 |  |  |  |  | —

## E.04.2 暂列金额明细表
表E.4.2 暂列金额明细表
工程名称：白仓分库制氮机房-电气工程 标段：单位标段 | [6 empty] | 第1页 共1页
序号 | 项目名称 | 计算基础 | 费率(%) | 暂定金额 （元） | 确定金额 （元） | 调整金额± （元） | 备注
1 | 不可预见费
2
|  | - | - |  |  |  | -
本页小计 |  | - | - |  |  |  | -
合 计 |  | - | - |  |  |  | -
注：1 本表由招标人填写“暂定金额”总额，采用费率计价方式计算暂定金额的，应分别填写“计算基础”“费率”， 并计算填写“暂定金额”；采用总价计价方式计算暂定金额的，可直接填写“暂定金额”； 2 投标人应将上述暂定金额填写并计入投标总价； 3 结算时应按合同约定计算并填写“确定金额”。

## E.04.3 专业工程暂估价明细表
表E.4.3 专业工程暂估价明细表
工程名称：白仓分库制氮机房-电气工程 标段：单位标段 |  |  |  | 第1页 共1页
序号 | 专业工程名称 | 暂估金额（元） | 确认金额（元） | 调整金额± (元) | 备注
|  | 含税价格 | 含税价格
|  | C1 | C2 | D=C2-C1
1
2
3
4
5
6
7
8
—
本页小计 |  |  |  |  | —
合 计 |  |  |  |  | —
注：本表“暂估金额”由招标人填写，投标人应将“暂估金额”填写并计入投标总价。结算时应按合同约定的价格填写“确认金额”。

## E.04.4 计日工表
表E.4.4 计日工表
工程名称：白仓分库制氮机房-电气工程 标段：单位标段 | [6 empty] | 第1页 共1页
编号 | 计日工名称 | 单位 | 暂定 数量 | 实际 数量 | 综合单价 (元) | 合价(元) |  | 调整金额± （元）
[6 empty] | 暂定 | 实际
[6 empty] | A1 | A2 | B=A2-A1
一 | 人工
人工小计
二 | 材料
材料小计
三 | 机械
机械小计
总 计
注：1 本表计日工名称、暂定数量应由招标人填写。编制最高投标限价时，单价应由招标人按有关计价规定确定；编 制投标报价时，单价应由投标人自主报价，并按暂定数量计算合价计入投标总价中。 2 工程结算时，应按发承包双方确认的实际数量计量合价。发承包双方确认的实际数量详见本标准表E.8.2。

## E.04.5 总承包服务费计价表
表E.4.5 总承包服务费计价表
工程名称：白仓分库制氮机房-电气工程 标段：单位标段 | [7 empty] | 第1页 共1页
序号 | 项目名称 | 服务内容 | 计算基础 | 费率 （%） | 金额 （元） | 确认 计算基础 | 结算金额 （元） | 调整金额± （元） | 备注
|  |  | A1 | B | C1 | A2 | C2 | D=C2-C1
1 | 发包人提供材料 | [7 empty] | 详见本标准表G.1.1
2 | 专业分包工程 | [7 empty] | 详见本标准表E.4.3
3 | 直接发包的专业工程 | [7 empty] | 详见本标准表E.4.6
0
本页小计
合 计 |  |  | — | — |  | — |  |  | —
注：1 本表项目名称、服务内容应由招标人填写； 2 编制最高投标限价及投标报价时，采用费率计价方式计算总承包服务的，应分别填写“计算基础A1”“费率B” ，并计算填写“金额C1”，C1=A1×B；采用总价计价方式计算总承包服务费的，可直接填写“金额C1”； 3 编制结算时，采用费率计价方式计算总承包服务费的，应填写“确认计算基础A2”，并计算填写“结算金额C2” ，C2=A2×B；采用总价计价方式计算总承包服务费的，可直接填写“结算金额C2”。

## E.12.1 人工、材料、机械汇总表
表 E.12.1 人工、材料、机械汇总表
工程名称：白仓分库制氮机房-电气工程 标段：单位标段 | [5 empty] | 第1页、共6页
序号 | 编码 | 名称(材料、机械规格型号) | 单位 | 数量 | 单价(元) | 合价(元) | 备注
1 | H00001 | 人工费 | 元
2 | H00013 | 人工费(安装) | 元
3 | 01030100003 | 冷拔低碳钢丝 Φ1.6 | kg
4 | 01030100003~1 | 冷拔低碳钢丝 Φ1.6 | kg
5 | 01090100010 | 圆钢 Φ6-10 | kg
6 | 01130300002 | 镀锌扁钢 40×4 | kg
7 | 01130300003 | 镀锌扁钢 60×6 | kg
8 | 01290300011 | 镀锌薄钢板 δ2.5mm | m2
9 | 01292500003 | 钢板垫板 δ1-2 | kg
10 | 01292500004 | 钢板垫板 δ4mm | kg
11 | 02010100002 | 橡胶板 1mm-3mm | kg
12 | 02130100002 | 塑料带 20mm×40m | kg
13 | 02130100002~1 | 塑料带 20mm×40m | kg
14 | 02130100003 | 塑料带 20mm×40m | 卷
15 | 02191100001~1 | 塑料胀管 Φ6 | 个
16 | 03010300017~1 | 镀锌自攻螺钉 M4mm-6mm×M10mm-16mm | 十个
17 | 03010300024 | 木螺钉 M2mm-4mm×M6mm-65mm | 十个
18 | 03010300036~1 | 自攻螺钉 M4mm×30mm | 个
19 | 03010500051 | 镀锌精制六角螺栓带帽带垫 M10×80-120 | 套
20 | 03010500062 | 镀锌精制螺栓 M8×100以内 2平 1弹垫 | 套
21 | 03010500063~1 | 镀锌精制螺栓 M10×50以内 2平 1弹垫 | 套
22 | 03010500064 | 镀锌精制螺栓 M10×100以内 2平 1弹垫 | 套
23 | 03010500064~1 | 镀锌精制螺栓 M10×100以内 2平 1弹垫 | 套
| 本页小计 |  | 元
元
注：增值税采用一般计税法计价时，材料、机械台班单价按除税单价填写；采用简易计税法计价时，材料、机械台班单价按含税单价填写。
表 E.12.1 人工、材料、机械汇总表
工程名称：白仓分库制氮机房-电气工程 标段：单位标段 | [5 empty] | 第2页、共6页
序号 | 编码 | 名称(材料、机械规格型号) | 单位 | 数量 | 单价(元) | 合价(元) | 备注
24 | 03010500065 | 镀锌精制螺栓 M12×100以内 2平 1弹垫 | 套
25 | 03010500069~1 | 镀锌精制螺栓 M16×100以内 2平 1弹垫 | 套
26 | 03010500259 | 伞型螺栓带帽带垫 M6-8×150 | 套
27 | 03010500259~1 | 伞型螺栓带帽带垫 M6-8×150 | 套
28 | 03010700038 | 镀锌滚花膨胀螺栓 M10 | 套
29 | 03010900010 | 镀锌锁紧螺母 DN15-20×3 | 个
30 | 03110700009 | 铁砂布 0#-2# | 张
31 | 03110700009~1 | 铁砂布 0#-2# | 张
32 | 03130100020 | 低碳钢焊条 J422 Φ2.5 | kg
33 | 03130100021 | 低碳钢焊条 J422 Φ3.2 | kg
34 | 03130100021~1 | 低碳钢焊条 J422 Φ3.2 | kg
35 | 03130100025~1 | 碳钢电焊条 J422 Φ4.0 | kg
36 | 03130200010 | 焊锡丝 综合 | kg
37 | 03130400001 | 焊锡 | kg
38 | 03130400002 | 焊锡膏 | kg
39 | 03130400003 | 焊锡膏 50g/瓶 | kg
40 | 03130400003~1 | 焊锡膏 50g/瓶 | kg
41 | 03130600011 | 合金钢钻头 Φ10 | 个
42 | 03130700003 | 钢锯条 | 条
43 | 03210700014 | 镀锌铁丝 Φ0.7-1.2 | kg
44 | 03210700017 | 镀锌铁丝 Φ1.4-2.5 | kg
45 | 12410100001 | 塑料扁形标志牌 100×150 | 个
46 | 13010300001 | 清油 | kg
47 | 13011100002 | 酚醛磁漆 各色 | kg
| 本页小计 |  | 元
元
注：增值税采用一般计税法计价时，材料、机械台班单价按除税单价填写；采用简易计税法计价时，材料、机械台班单价按含税单价填写。
表 E.12.1 人工、材料、机械汇总表
工程名称：白仓分库制氮机房-电气工程 标段：单位标段 | [5 empty] | 第3页、共6页
序号 | 编码 | 名称(材料、机械规格型号) | 单位 | 数量 | 单价(元) | 合价(元) | 备注
48 | 13011300004 | 调和漆 | kg
49 | 13050300002 | 醇酸防锈漆 红丹 | kg
50 | 13050500005 | 沥青漆 | kg
51 | 13070700002 | 白铅油 | kg
52 | 14030100001 | 汽油 | kg
53 | 14050100006 | 油漆溶剂油 200# | kg
54 | 14391900008 | 可燃气体(丙烷) | kg
55 | 14430300015 | 塑料粘胶带 20mm×50m | 卷
56 | 14430300018 | 自粘性橡胶绝缘胶带 20mm×5m | 卷
57 | 17250000019 | 塑料软管 dn5 | m
58 | 17250000032 | 异型塑料圆管 dn5 | m
59 | 18250100009 | 镀锌固定卡子 3×80 | 套
60 | 28010300009 | 硬铜绞线 TJ-6mm2 | kg
61 | 28010300010 | 硬铜绞线 TJ-10mm2 | kg
62 | 28010300016 | 镀锌软铜绞线 TJRX-15/16 | kg
63 | 28032100002 | 铜芯聚氯乙烯绝缘电线 BV-1.5mm2 | m
64 | 28032100002~1 | 铜芯聚氯乙烯绝缘电线 BV-1.5mm2 | m
65 | 28032100003 | 铜芯聚氯乙烯绝缘电线 BV-2.5mm2 | m
66 | 28032100003~1 | 铜芯聚氯乙烯绝缘电线 BV-2.5mm2 | m
67 | 28032100004 | 铜芯聚氯乙烯绝缘电线 BV-4.0mm2 | m
68 | 29020500001 | 扁钢卡子 25×4 | kg
69 | 29061700001 | 钢管保护管 Φ40×400 | 根
70 | 29062100008 | 塑料线卡 Φ15以下 | 个
71 | 29062100011 | 镀锌电缆固定卡子 2×35 | 个
| 本页小计 |  | 元
元
注：增值税采用一般计税法计价时，材料、机械台班单价按除税单价填写；采用简易计税法计价时，材料、机械台班单价按含税单价填写。
表 E.12.1 人工、材料、机械汇总表
工程名称：白仓分库制氮机房-电气工程 标段：单位标段 | [5 empty] | 第4页、共6页
序号 | 编码 | 名称(材料、机械规格型号) | 单位 | 数量 | 单价(元) | 合价(元) | 备注
72 | 29062100014 | 镀锌电缆固定卡子 3×100 | 个
73 | 29062300003 | 塑料护口（钢管用） DN15-20 | 个
74 | 29090100004 | 铜接线端子 OT-20A | 个
75 | 29090100008 | 铜接线端子 DT-6mm2 | 个
76 | 29090100009 | 铜接线端子 DT-10mm2 | 个
77 | 29090100010 | 铜接线端子 DT-16mm2 | 个
78 | 29090100015 | 铜接线端子 DT-120mm2 | 个
79 | 29090100018 | 铜接线端子 DT-240mm2 | 个
80 | 29250300011 | 镀锌扁钢卡子 DN25×4 | kg
81 | 33011100001 | 镀锌扁钢支架 40×3 | kg
82 | 34011900002 | 电力复合脂 一级 | kg
83 | 34070500005 | 塑料手套 ST型 | 个
84 | 88010500001 | 其他材料费 | 元
85 | 88010500001~1 | 其他材料费 | 元
86 | 88010500003~1 | 校验材料费 | 元
87 | ZDX-S005~1 | 配电箱 ZAL | 台
88 | WJJ170102~1 | 钢管 （按实际规格) SC100 | m
89 | WJJ23390799005~1 | 火灾声光警报器 | 只
90 | WJJ23390799007~1 | 手报/消火栓按钮底座 | 只
91 | WJJ23391799001~2 | 气体浓度探测器 | 套
92 | WJJ252102~1 | 单管荧光灯 T8LED灯管 20W | 个
93 | WJJ252102~2 | 防爆日光灯 T8LED灯管 20W | 个
94 | WJJ252102~4 | 红外感应灯具 LED环形灯 22W | 个
95 | WJJ260501~2 | 双联开关 10A 250V | 只
| 本页小计 |  | 元
元
注：增值税采用一般计税法计价时，材料、机械台班单价按除税单价填写；采用简易计税法计价时，材料、机械台班单价按含税单价填写。
表 E.12.1 人工、材料、机械汇总表
工程名称：白仓分库制氮机房-电气工程 标段：单位标段 | [5 empty] | 第5页、共6页
序号 | 编码 | 名称(材料、机械规格型号) | 单位 | 数量 | 单价(元) | 合价(元) | 备注
96 | WJJ260501~3 | 防爆双联开关 10A 250V | 只
97 | WJJ264103~2 | 普通插座 10A 250V (安全型) | 套
98 | WJJ264103~4 | 空调插座 16A 250V (安全型) | 套
99 | WJJ264103~6 | 三相5孔空调防爆插座 25A 400V (安全型) | 套
100 | WJJ270502~2 | 避雷带-热镀锌圆钢 10 | m
101 | WJJ280301~1 | 铜芯多股绝缘导线 RVS-2*1.5 | m
102 | WJJ280302~3 | 铜芯聚氯乙烯绝缘电线 BV-6mm2 | m
103 | WJJ280302~4 | 铜芯聚氯乙烯绝缘电线 BV-10mm2 | m
104 | WJJ280304~4 | 铜芯聚氯乙烯绝缘电线 BV-1.5mm2 | m
105 | WJJ280304~5 | 铜芯聚氯乙烯绝缘电线 BV-2.5mm2 | m
106 | WJJ280304~6 | 铜芯聚氯乙烯绝缘电线 BV-4mm2 | m
107 | WJJ280304~7 | 铜芯聚氯乙烯绝缘电线 NH-BV-2.5mm2 | m
108 | WJJ280306~1 | 控制电缆 NH-KVV- 5x1.5 | m
109 | WJJ280306~2 | 控制电缆 NH-KVV- 2x1.5 | m
110 | WJJ281107~1 | 电力电缆 YJV-4*150 | m
111 | WJJ281107~2 | 电力电缆 YJV-3x150+2x70 | m
112 | WJJ281107~3 | 电力电缆 YJV-3x2.5 | m
113 | WJJ281107~4 | 电力电缆 YJV-5x4 | m
114 | WJJ290614~1 | 电线管 SC20 | m
115 | WJJ290614~2 | 电线管 SC25 | m
116 | WJJ290614~3 | 电线管 SC32 | m
117 | WJJ29110399002 | MEB接地端子箱 300×200×120含箱内端子 | 台
118 | WJJ291107 | 接线盒 | 个
119 | WJJ291107~1 | 开关盒 | 个
| 本页小计 |  | 元
元
注：增值税采用一般计税法计价时，材料、机械台班单价按除税单价填写；采用简易计税法计价时，材料、机械台班单价按含税单价填写。
表 E.12.1 人工、材料、机械汇总表
工程名称：白仓分库制氮机房-电气工程 标段：单位标段 | [5 empty] | 第6页、共6页
序号 | 编码 | 名称(材料、机械规格型号) | 单位 | 数量 | 单价(元) | 合价(元) | 备注
120 | WJJ291701~4 | 穿刺线夹 120mm2 | 个
121 | WJJ291701~5 | 穿刺线夹 150mm2 | 个
122 | WJJ552703~1 | 气体浓度报警控制器 | 台
123 | ZC7550219~1 | 成品检修防爆插座箱配电系统AX | 台
124 | J3-18 | 汽车式起重机 提升质量(t) 5 大型 | 台班
125 | J3-20 | 汽车式起重机 提升质量(t) 10 大型 | 台班
126 | J4-3 | 载重汽车 装载质量(t) 4 中型 | 台班
127 | J4-4 | 载重汽车 装载质量(t) 5 中 | 台班
128 | J7-31 | 台式钻床 钻孔直径(mm) 16 小型 | 台班
129 | J7-85 | 钢材电动煨弯机 弯曲直径(mm) 500以内 小型 | 台班
130 | J9-1 | 交流弧焊机 容量(kV·A) 21 小型 | 台班
131 | J9-10 | 直流弧焊机 容量(kV·A) 20 小 | 台班
132 | J12-23 | 自耦调压器 TDJC-S-1 小 | 台班
133 | Y9-3 | 手持式万用表 10000计数,真有效值 | 台班
134 | Y10-4 | 接地电阻测试仪 量程∶0.001Ω-299.9kΩ | 台班
135 | Y10-7 | 高压绝缘电阻测试仪 量程∶0.05-50Ω,1-100mΩ,1000V | 台班
136 | Y10-4~32275411 | 接地电阻测试仪 量程∶0.001Ω-299.9kΩ | 台班
137 | Y27-1 | 直流稳压电源 输出∶0-30V,0-30A,单路,双表头数显 | 台班
138 | Y27-3 | 交流稳压电源 高精度净化式2kV·A | 台班
139 | Y39-2 | 精密声级计 声压∶38-140dB,频率∶0Hz-18kHz | 台班
元
| 本页小计 |  | 元
| 合 计 |  | 元
注：增值税采用一般计税法计价时，材料、机械台班单价按除税单价填写；采用简易计税法计价时，材料、机械台班单价按含税单价填写。