## E.01.2 单位工程清单汇总表
表E.1.2 单位工程清单汇总表
工程名称：白仓分库制氮机房-通风工程 标段：单位标段 |  |  |  | 第1页 共1页
序号 | 项目内容 | 计费基础说明 | 费率 % | 金额（元）
1 | 分部分项工程费 | 分部分项费用合计
1.1 | 分部分项工程项目清单列项的分部分项工程费
1.1.1 | 人工费
1.1.2 | 材料费
1.1.2.1 | 其中：工程设备费
1.1.3 | 机械费
1.1.4 | 管理费 |  | 32.16
1.1.5 | 利润 |  | 20
1.2 | 分部分项工程项目清单列项的措施项目费
2 | 措施项目费
2.1 | 其中：安全生产措施项目费 |  | 5.29
3 | 其他项目费
3.1 | 其中：暂列金额
3.2 | 其中：专业工程暂估价
3.3 | 其中：计日工
3.4 | 其中：总承包服务费
3.5 | 其中：合同中约定的其他项目
4 | 增值税 | 1+2+3-3.2 | 9
单位工程建安造价 |  | 1+2+3+4
注：1 专业工程暂估价为已含税价格，在计算增值税计算基础时不应包含专业工程暂估价金额； 2 措施项目费中不含在分部分项工程项目清单中列项的措施项目费。

## E.02.1-1 分部分项工程项目清单计价表(实体清单)
表E.2.1-1 分部分项工程项目清单计价表
工程名称：白仓分库制氮机房-通风工程 标段：单位标段 | [5 empty] | 第1页 共2页
序号 | 项目编码 | 项目名称 | 项目特征描述 | 计量 单位 | 工程量 | 金额(元)
[6 empty] | 综合单价 | 合价
1 | 030108001005 | 离心式通风机 | 1.名称:低噪柜式离心排风机PE-1F-01 2.风量：5000m3/h 3.全压：350Pa 4.功率：2.2kW，380V 5.重量：95kg 6.减振底座形式、数量:VA-100橡胶减振垫176mmx176mmx4套 7.支架形式:型钢制安，防腐刷油防锈漆、调和漆二遍 8.单机试运转要求:单机试运转 | 台 | 1
2 | 030703001001 | 碳钢阀门 | 1.名称:70℃防火调节阀 2.规格:1250mmx200mm 3.类型:碳钢,70度关闭,手动f复位,输出电信号 4.支架形式:发生时另计 | 个 | 1
3 | 030703011001 | 铝及铝合金风口、散流器 | 1.名称:单层百叶风口500X500，风口自带调节阀 2.类型:单层白百叶（喷塑） 3.形式:矩形 | 个 | 1
4 | 030703011002 | 铝及铝合金风口、散流器 | 1.名称:单层百叶风口500X800，风口自带调节阀; 2.类型:单层白百叶（喷塑）; 3.形式:矩形; | 个 | 1
5 | 030703011003 | 铝及铝合金风口、散流器 | 1.名称:防雨百叶风口1250X400; 2.类型:防雨百叶风口（喷塑）; 3.形式:矩形; | 个 | 1
6 | 030702001001 | 碳钢通风管道 | 1.名称:钢板共板法兰风管 2.材质:镀锌薄钢板 3.形状:矩形 4.规格:长边长(mm) ≤1000 | m2 | 10.633
本页小计
注：本表不含在分部分项工程项目清单中列项的措施项目费，在分部分项工程项目清单中列项的措施项目费见表 E.2.1-2。
表E.2.1-1 分部分项工程项目清单计价表
工程名称：白仓分库制氮机房-通风工程 标段：单位标段 | [5 empty] | 第2页 共2页
序号 | 项目编码 | 项目名称 | 项目特征描述 | 计量 单位 | 工程量 | 金额(元)
[6 empty] | 综合单价 | 合价
5.板材厚度:0.75 6.管件、法兰等附件及支架设计要求:型钢法兰支架制作安装、除锈刷油 7.接口形式:咬口
7 | 030702001002 | 碳钢通风管道 | 1.名称钢板共板法兰风管 2.材质:镀锌薄钢板 3.形状:矩形 4.规格:长边长(mm) ≤1250 5.板材厚度:1 6.管件、法兰等附件及支架设计要求:型钢法兰支架制作安装、除锈刷油 7.接口形式:咬口 | m2 | 0.994
8 | 030703019001 | 柔性接口 | 1.名称:软管接口; 2.规格:综合考虑; 3.材质:帆布; 4.类型:柔性接口; 5.形式:方形、扁钢连接; 6.其他:接口型钢防腐刷油防锈漆、调和面漆二遍; | m2 | 1.08
本页小计
合 计
注：本表不含在分部分项工程项目清单中列项的措施项目费，在分部分项工程项目清单中列项的措施项目费见表 E.2.1-2。

## E.02.1-2 分部分项工程项目清单计价表(措施清单)
表E.2.1-2 分部分项工程项目清单计价表
（在分部分项工程项目清单中列项的措施项目费）
工程名称：白仓分库制氮机房-通风工程 标段：单位标段 | [5 empty] | 第1页 共1页
序号 | 项目编码 | 项目名称 | 项目特征描述 | 计量 单位 | 工程量 | 金额(元)
[6 empty] | 综合单价 | 合价
本页小计
合 计

## E.03.1 措施项目清单计价表
表E.3.1 措施项目清单计价表
工程名称：白仓分库制氮机房-通风工程 标段：单位标段 |  |  |  |  | 第1页 共1页
序号 | 项目编码 | 项目名称 | 工作内容 | 价格（元） | 备注
155.9
1 | 031401009009 | 安全生产 | 施工现场安全施工所需的各项措施
2 | 031401011009 | 环境保护 | 施工现场为达到环保要求所需的各项措施
3 | 031401010009 | 文明施工
4 | 031401012009 | 临时设施
5 | 031401021009 | 冬雨季施工增加费 | 在冬季或雨季施工，引起防寒、保温、防滑、防潮和排除雨雪等措施的增加，人工、施工机械效率的降低等内容
本页小计
合 计
注：措施项目清单费用构成详见本标准表E.3.2，大型机械进出场及安拆费用组成见本标准表E.3.4。

## E.04.1 其他项目清单计价表
表E.4.1 其他项目清单与计价汇总表
工程名称：白仓分库制氮机房-通风工程 标段：单位标段 |  |  |  |  | 第1页 共1页
序号 | 项目名称 | 暂估（暂定） 金额（元） | 结算（确定） 金额（元） | 调整金额± （元） | 备注
1 | 暂列金额 |  |  |  | 详见本标准表E.4.2
2 | 专业工程暂估价 |  |  |  | 详见本标准表E.4.3
3 | 计日工 |  |  |  | 详见本标准表E.4.4
4 | 总承包服务费 |  |  |  | 详见本标准表E.4.5
5 | 合同中约定的其他项目
合 计 |  |  |  |  | —

## E.04.2 暂列金额明细表
表E.4.2 暂列金额明细表
工程名称：白仓分库制氮机房-通风工程 标段：单位标段 | [6 empty] | 第1页 共1页
序号 | 项目名称 | 计算基础 | 费率(%) | 暂定金额 （元） | 确定金额 （元） | 调整金额± （元） | 备注
1 | 不可预见费
2
|  | - | - |  |  |  | -
本页小计 |  | - | - |  |  |  | -
合 计 |  | - | - |  |  |  | -
注：1 本表由招标人填写“暂定金额”总额，采用费率计价方式计算暂定金额的，应分别填写“计算基础”“费率”， 并计算填写“暂定金额”；采用总价计价方式计算暂定金额的，可直接填写“暂定金额”； 2 投标人应将上述暂定金额填写并计入投标总价； 3 结算时应按合同约定计算并填写“确定金额”。

## E.04.3 专业工程暂估价明细表
表E.4.3 专业工程暂估价明细表
工程名称：白仓分库制氮机房-通风工程 标段：单位标段 |  |  |  | 第1页 共1页
序号 | 专业工程名称 | 暂估金额（元） | 确认金额（元） | 调整金额± (元) | 备注
|  | 含税价格 | 含税价格
|  | C1 | C2 | D=C2-C1
1
2
3
4
5
6
7
8
—
本页小计 |  |  |  |  | —
合 计 |  |  |  |  | —
注：本表“暂估金额”由招标人填写，投标人应将“暂估金额”填写并计入投标总价。结算时应按合同约定的价格填写“确认金额”。

## E.04.4 计日工表
表E.4.4 计日工表
工程名称：白仓分库制氮机房-通风工程 标段：单位标段 | [6 empty] | 第1页 共1页
编号 | 计日工名称 | 单位 | 暂定 数量 | 实际 数量 | 综合单价 (元) | 合价(元) |  | 调整金额± （元）
[6 empty] | 暂定 | 实际
[6 empty] | A1 | A2 | B=A2-A1
一 | 人工
人工小计
二 | 材料
材料小计
三 | 机械
机械小计
总 计
注：1 本表计日工名称、暂定数量应由招标人填写。编制最高投标限价时，单价应由招标人按有关计价规定确定；编 制投标报价时，单价应由投标人自主报价，并按暂定数量计算合价计入投标总价中。 2 工程结算时，应按发承包双方确认的实际数量计量合价。发承包双方确认的实际数量详见本标准表E.8.2。

## E.04.5 总承包服务费计价表
表E.4.5 总承包服务费计价表
工程名称：白仓分库制氮机房-通风工程 标段：单位标段 | [7 empty] | 第1页 共1页
序号 | 项目名称 | 服务内容 | 计算基础 | 费率 （%） | 金额 （元） | 确认 计算基础 | 结算金额 （元） | 调整金额± （元） | 备注
|  |  | A1 | B | C1 | A2 | C2 | D=C2-C1
1 | 发包人提供材料 | [7 empty] | 详见本标准表G.1.1
2 | 专业分包工程 | [7 empty] | 详见本标准表E.4.3
3 | 直接发包的专业工程 | [7 empty] | 详见本标准表E.4.6
0
本页小计
合 计 |  |  | — | — |  | — |  |  | —
注：1 本表项目名称、服务内容应由招标人填写； 2 编制最高投标限价及投标报价时，采用费率计价方式计算总承包服务的，应分别填写“计算基础A1”“费率B” ，并计算填写“金额C1”，C1=A1×B；采用总价计价方式计算总承包服务费的，可直接填写“金额C1”； 3 编制结算时，采用费率计价方式计算总承包服务费的，应填写“确认计算基础A2”，并计算填写“结算金额C2” ，C2=A2×B；采用总价计价方式计算总承包服务费的，可直接填写“结算金额C2”。

## E.12.1 人工、材料、机械汇总表
表 E.12.1 人工、材料、机械汇总表
工程名称：白仓分库制氮机房-通风工程 标段：单位标段 | [5 empty] | 第1页、共3页
序号 | 编码 | 名称(材料、机械规格型号) | 单位 | 数量 | 单价(元) | 合价(元) | 备注
1 | H00001 | 人工费 | 元
2 | H00013 | 人工费(安装) | 元
3 | 01090100010~1 | 圆钢 Φ6-10 | kg
4 | 01130100002 | 热轧扁钢 Q235 40以内 | kg
5 | 01130100003~2 | 热轧扁钢 Q235 60以内 | kg
6 | 01190100004~2 | 热轧槽钢 Q235b 5#-16# | kg
7 | 02010100002~1 | 橡胶板 1mm-3mm | kg
8 | 02010200005~1 | 耐热橡胶板 δ3mm-6mm | kg
9 | 02270500005 | 帆布 | m2
10 | 03010100003 | 铁铆钉 | kg
11 | 03010300030 | 自攻螺钉 | 个
12 | 03010500154 | 六角螺栓带帽带垫 综合 | kg
13 | 03010500171~1 | 六角螺栓带帽带垫 M8×30-50 | 套
14 | 03010500174~1 | 六角螺栓带帽带垫 M8×75以下 | 套
15 | 03010700021 | 膨胀螺栓 M12 | 套
16 | 03051300002 | 弹簧夹 | 个
17 | 03110100006~1 | 尼龙砂轮片 Φ400 | 片
18 | 03130100021~2 | 低碳钢焊条 J422 Φ3.2 | kg
19 | 04010100001 | 普通硅酸盐水泥(P·O) 42.5级 | kg
20 | 04030500001 | 中净砂(过筛) | m3
21 | 04050300005 | 砾石 最大粒径20mm | m3
22 | 13011300003 | 酚醛调和漆 各种颜色 | kg
23 | 13050300004 | 酚醛防锈漆 各色 | kg
| 本页小计 |  | 元
元
注：增值税采用一般计税法计价时，材料、机械台班单价按除税单价填写；采用简易计税法计价时，材料、机械台班单价按含税单价填写。
表 E.12.1 人工、材料、机械汇总表
工程名称：白仓分库制氮机房-通风工程 标段：单位标段 | [5 empty] | 第2页、共3页
序号 | 编码 | 名称(材料、机械规格型号) | 单位 | 数量 | 单价(元) | 合价(元) | 备注
24 | 14030700001 | 煤油 | kg
25 | 14090100004 | 黄干油钙基脂 | kg
26 | 14390700001 | 乙炔气 | kg
27 | 14390900001 | 氧气 | m3
28 | 14410000041 | 密封胶 KS型 | kg
29 | 29251900003 | 镀锌风管角码 δ0.8 | 个
30 | 33050100003 | 铸铁垫板 | kg
31 | 34020100006 | 橡胶密封条 | m
32 | 34110100002 | 水 | t
33 | 34110200001~1 | 电 | kW·h
34 | 88010500001 | 其他材料费 | 元
35 | 88010500001~1 | 其他材料费 | 元
36 | WJJ012703~1 | 型钢 | kg
37 | WJJ012928~1 | 镀锌薄钢板 δ0.75mm | m2
38 | WJJ012929~1 | 镀锌薄钢板 δ1.0mm | m2
39 | WJJ22030199008~4 | 70℃防火调节阀1250*400 | 个
40 | WJJ224103~1 | 单层百叶风口500X500，风口自带调节阀 | 个
41 | WJJ224103~2 | 单层百叶风口500X800，风口自带调节阀; | 个
42 | WJJ224105~1 | 防雨百叶风口1250X400 | 个
43 | ZC3618823~1 | 低噪柜式离心排风机PE-1F-01 | 台
44 | J7-117 | 砂轮切割机 砂轮直径（mm） 400 小型 | 台班
45 | J7-31 | 台式钻床 钻孔直径(mm) 16 小型 | 台班
46 | J7-32 | 立式钻床 钻孔直径(mm) 25 小型 | 台班
47 | J7-33 | 立式钻床 钻孔直径(mm) 35 小型 | 台班
| 本页小计 |  | 元
元
注：增值税采用一般计税法计价时，材料、机械台班单价按除税单价填写；采用简易计税法计价时，材料、机械台班单价按含税单价填写。
表 E.12.1 人工、材料、机械汇总表
工程名称：白仓分库制氮机房-通风工程 标段：单位标段 | [5 empty] | 第3页、共3页
序号 | 编码 | 名称(材料、机械规格型号) | 单位 | 数量 | 单价(元) | 合价(元) | 备注
48 | J7-60 | 折方机 厚度×宽度(mm) 4×2000 小型 | 台班
49 | J7-62 | 咬口机 板厚(mm) 1.5 小型 | 台班
50 | J7-68 | 等离子切割机 电流(A) 400 小型 | 台班
51 | J9-1 | 交流弧焊机 容量(kV·A) 21 小型 | 台班
52 | JX002 | 电焊机（综合） | 台班
元
| 本页小计 |  | 元
| 合 计 |  | 元
注：增值税采用一般计税法计价时，材料、机械台班单价按除税单价填写；采用简易计税法计价时，材料、机械台班单价按含税单价填写。